## Folha 1
LPA015 | Ud |  | Painel fixo para porta interior, de aço galvanizado.
Painel superior fixo de uma folha de 38 mm de espessura, 700x500 mm, acabamento galvanizado com tratamento anti-manchas formada por duas chapas de aço galvanizado de 0,5 mm de espessura, dobradas, ensambladas e montadas, com câmara intermédia preenchida com poliuretano, sobre aro de esquina de aço galvanizado de 1 mm de espessura com ganchos de ancoragem à obra, sem pré-aro. Inclusive ganchos de ancoragem para a fixação do aro ao paramento. O preço não inclui o assentamento da caixilharia.
Unitário |  | Ud |  | Descrição | Rend. | Preço unitário | Importância
mt26fpa014ab |  | Ud |  | Painel superior fixo de uma folha de 38 mm de espessura, largura total entre 200 e 710 mm e altura total entre 340 e 549 mm, acabamento galvanizado com tratamento anti-manchas, formado por duas chapas de aço galvanizado de 0,5 mm de espessura, dobradas, ensambladas e montadas, com câmara intermédia preenchida com poliuretano, sobre aro de esquina de aço galvanizado de 1 mm de espessura com ganchos de ancoragem à obra. | 1 | 82945.1 | 82945.1
mo020 |  | h |  | Oficial de 1ª construção. | 0.197 | 1028.94 | 202.7
mo077 |  | h |  | Ajudante de construção. | 0.197 | 604.97 | 119.18
|  | % |  | Custos directos complementares | 2 | 83267 | 1665.34
Custo de manutenção decenal: 9.342,55Kz nos primeiros 10 anos. | [5 empty] | Total: | 84932.3