## Folha 1
LSZ010 | m² |  | Gelosia de lâminas de aço galvanizado.
Gelosia fixa formada por lâminas horizontais orientáveis com encaixe macho-fêmea, de aço galvanizado de 0,6 mm de espessura, acabamento pintado em forno de cor a escolher, de 250 a 300 mm de largura, com topos de nylon de elevada resistência e pivôs de alumínio de 8 mm de diâmetro mínimo, alojados no aro de alumínio extrudido de liga 6063 com tratamento térmico T5, com accionamento manual. Inclusive elementos de fixação para montagem em posição vertical sobre superfície suporte de alvenaria.
Unitário |  | Ud |  | Descrição | Rend. | Preço unitário | Importância
mt26aaa033a |  | Ud |  | Ancoragem mecânica com bucha de nylon e parafuso de aço galvanizado, de cabeça escareada. | 1 | 344.82 | 344.82
mt26btr040h |  | m² |  | Gelosia fixa formada por lâminas horizontais orientáveis com encaixe macho-fêmea, de aço galvanizado de 0,6 mm de espessura, acabamento pintado em forno de cor a escolher, de 250 a 300 mm de largura, com topos de nylon de elevada resistência e pivôs de alumínio de 8 mm de diâmetro mínimo, alojados no aro de alumínio extrudido de liga 6063 com tratamento térmico T5, com accionamento manual. | 1 | 199159 | 199159
mq06hor010 |  | h |  | Betoneira eléctrica com uma capacidade de amassadura de 160 l. | 0.005 | 907.3 | 4.54
mo018 |  | h |  | Oficial de 1ª serralheiro. | 0.197 | 1042.42 | 205.36
mo059 |  | h |  | Ajudante de serralheiro. | 0.197 | 606.12 | 119.41
|  | % |  | Custos directos complementares | 2 | 199833 | 3996.65
Custo de manutenção decenal: 50.957,34Kz nos primeiros 10 anos. | [5 empty] | Total: | 203829