## Folha 1
NAB020 | m² |  | Isolamento térmico pelo exterior de muros em contacto com o terreno, com vidro celular.
Isolamento térmico pelo exterior de muros em contacto com o terreno, formado por painel de vidro celular, revestido com uma lâmina de fibra de vidro e uma lâmina de polietileno em cada face, de 1200x600 mm e 130 mm de espessura, segundo EN 13167, resistência à compressão >= 1600 kPa, resistência térmica 0,38 m²°C/W, condutibilidade térmica 0,5 W/(m°C) e Euroclasse A1 de reacção ao fogo segundo NP EN 13501-1, colocado topo a topo e fixado sobre o tardoz do muro com adesivo betuminoso, formado por uma solução de betume asfáltico modificado e cargas minerais em base solvente, de aplicação a frio com um rendimento de 1,75 kg/m²; preparado para receber a impermeabilização e o enchimento com material de drenagem. Inclusive adesivo betuminoso para a vedação de juntas e perfil de chapa curvada, para remate e protecção dos bordos dos painéis de isolamento térmico.
Unitário |  | Ud |  | Descrição |  | Rend. |  | Preço unitário | Importância
mt14adg010a |  | kg |  | Adesivo betuminoso, formado por uma solução de betume asfáltico modificado e cargas minerais em base solvente, de aplicação a frio. |  | 1.75 |  | 15290.6 | 26758.6
mt16pvi030tc |  | m² |  | Painel de vidro celular, revestido com uma lâmina de fibra de vidro e uma lâmina de polietileno em cada face, de 1200x600 mm e 130 mm de espessura, segundo EN 13167, resistência à compressão >= 1600 kPa, resistência térmica 0,38 m²°C/W, condutibilidade térmica 0,5 W/(m°C) e Euroclasse A1 de reacção ao fogo segundo NP EN 13501-1; para colocar sobre betão. |  | 1.05 |  | 173923 | 182619
mt16aaa100 |  | m |  | Perfil de chapa curvada de aço pré-lacado, de 0,6 mm de espessura e 15 mm de largura, para remate e protecção dos bordos dos painéis de isolamento térmico. |  | 0.33 |  | 1486.25 | 490.46
mo054 |  | h |  | Oficial de 1ª montador de isolamentos. |  | 0.289 |  | 1057.3 | 305.56
mo101 |  | h |  | Ajudante de montador de isolamentos. |  | 0.289 |  | 604.97 | 174.84
|  | % |  | Custos directos complementares |  | 2 |  | 210349 | 4206.97
Custo de manutenção decenal: 28.106,79Kz nos primeiros 10 anos. | [7 empty] | Total: | 214556
Referência e título da norma |  |  |  |  | Aplicabilidade(a) |  | Obrigatoriedade(b) |  |  | Sistema(c)
EN 13167:2012+A1:2015 |  |  |  |  | 1072020 |  | 1072020 |  |  | 1/3/4
Produtos de isolamento térmico para aplicação em edifícios — Produtos manufaturados de vidro celular (CG) — Especificação
(a) Data de entrada em aplicação da norma harmonizada
(b) Data final do período de coexistência
(c) Sistema de avaliação e verificação da regularidade do desempenho