## Folha 1
NAF010 | m² |  | Isolamento térmico pelo interior do pano exterior, em fachada dupla de alvenaria face à vista.
Isolamento térmico pelo interior do pano exterior, em fachada dupla de alvenaria face à vista, com espuma rígida de poliuretano projectado de 40 mm de espessura mínima, 50 kg/m³ de densidade mínima. Colocação em obra: através de projecção mecânica.
Unitário |  | Ud |  | Descrição |  | Rend. |  | Preço unitário | Importância
mt16pop010ee |  | m² |  | Espuma rígida de poliuretano projectado "in situ", densidade mínima 50 kg/m³, condutibilidade térmica 0,035 W/(m°C) e Euroclasse E de reacção ao fogo segundo NP EN 13501-1, segundo EN 14315-1; para o enchimento de caixa de ar de 40 mm de espessura média, em paredes exteriores duplas de alvenaria. |  | 1 |  | 5393.42 | 5393.42
mq08mpa030 |  | h |  | Maquinaria para projecção de produtos isolantes. |  | 0.1 |  | 4491.82 | 449.18
mo030 |  | h |  | Oficial de 1ª aplicador de produtos isolantes. |  | 0.166 |  | 1028.94 | 170.8
mo068 |  | h |  | Ajudante de aplicador de produtos isolantes. |  | 0.166 |  | 604.97 | 100.43
|  | % |  | Custos directos complementares |  | 2 |  | 6113.83 | 122.28
Custo de manutenção decenal: 124,72Kz nos primeiros 10 anos. | [7 empty] | Total: | 6236.11
Referência e título da norma |  |  |  |  | Aplicabilidade(a) |  | Obrigatoriedade(b) |  |  | Sistema(c)
EN 14315-1:2013 |  |  |  |  | 1112010 |  | 1112010 |  |  | 1/3/4
Produtos de isolamento térmico para aplicações em edifícios — Espumas rígidas de poliuretano (PUR) e de poli-isocianurato (PIR) produzidas e injetadas em obra — Par te 1: Especificação para o sistema de injeção de espuma rígida antes da aplicação em obra
(a) Data de entrada em aplicação da norma harmonizada
(b) Data final do período de coexistência
(c) Sistema de avaliação e verificação da regularidade do desempenho