## Folha 1
RMA020 | m² |  | Lasur aquoso para madeira.
Aplicação manual de duas demãos de lasur aquoso hidrófugo de secagem rápida para exterior, incolor, acabamento acetinado, sem diluir, (rendimento: 0,074 l/m² cada demão); (), sobre superfície de mobiliário de madeira, em exteriores. O preço inclui a protecção dos elementos da envolvente que possam ser afectados durante os trabalhos, mas não inclui a preparação do suporte.
Unitário |  | Ud | Descrição | Rend. | Preço unitário | Importância
mt27lsa030b |  | l | Lasur aquoso hidrófugo de secagem rápida para exterior, incolor, acabamento acetinado, com um agente biocida, contra fungos de mancha azul e bolores, permeável ao vapor de água, com resistência aos raios UV e à intempérie, para aplicar com pincel, trincha, rolo ou pistola, como tratamento protector e decorativo. | 0.148 | 22490.1 | 3328.53
mo038 |  | h | Oficial de 1ª pintor. | 0.315 | 1028.94 | 324.12
mo076 |  | h | Ajudante de pintor. | 0.066 | 604.97 | 39.93
|  | % | Custos directos complementares | 2 | 3692.58 | 73.85
Custo de manutenção decenal: 3.540,44Kz nos primeiros 10 anos. |  |  |  |  | Total: | 3766.43