## Folha 1
RMA020 | m² |  | Lasur aquoso para madeira.
Aplicação manual de uma demão de lasur aquoso hidrófugo de secagem rápida para exterior, incolor, acabamento acetinado, sem diluir, (rendimento: 0,067 l/m²); (), sobre superfície de revestimento mural de madeira, em exteriores. Inclusive líquido protector incolor para tratamento preventivo contra insectos xilófagos e fungos de podridão. O preço inclui a protecção dos elementos da envolvente que possam ser afectados durante os trabalhos, mas não inclui a preparação do suporte.
Unitário |  | Ud | Descrição | Rend. | Preço unitário | Importância
mt27prj020a |  | l | Líquido protector incolor para tratamento preventivo contra insectos xilófagos e fungos de podridão para interior e exterior, transparente e incolor, aplicado por pulverização, pincelado ou imersão. | 0.209 | 22567.3 | 4716.57
mt27lsa030b |  | l | Lasur aquoso hidrófugo de secagem rápida para exterior, incolor, acabamento acetinado, com um agente biocida, contra fungos de mancha azul e bolores, permeável ao vapor de água, com resistência aos raios UV e à intempérie, para aplicar com pincel, trincha, rolo ou pistola, como tratamento protector e decorativo. | 0.067 | 22490.1 | 1506.83
mo038 |  | h | Oficial de 1ª pintor. | 0.38 | 1028.94 | 391
mo076 |  | h | Ajudante de pintor. | 0.066 | 604.97 | 39.93
|  | % | Custos directos complementares | 2 | 6654.33 | 133.09
Custo de manutenção decenal: 6.380,17Kz nos primeiros 10 anos. |  |  |  |  | Total: | 6787.42