## Folha 1
RSC020 | m |  | Rodapé interior de marmorite.
Rodapé de marmorite grão médio (entre 6 e 27 mm) para interior, cor Marfim, 33x7 cm, com o bordo desengrossado e um grau de polimento de 220. COLOCAÇÃO: com cimento cola. ENCHIMENTO DE JUNTAS: com leitada de cimento branco BL-V 22,5 colorida com a mesma tonalidade das peças.
Unitário |  | Ud |  | Descrição | Rend. | Preço unitário | Importância
mt09mcr200 |  | kg |  | Cimento cola para colocação de pavimentos de marmorite. | 0.15 | 83.91 | 12.59
mt18rtl010rb |  | m |  | Rodapé de marmorite grão médio (entre 6 e 27 mm) para interior, cor Marfim, 33x7 cm, com o bordo desengrossado e um grau de polimento de 220. | 1.05 | 3008.18 | 3158.59
mt18btl100a |  | kg |  | Leitada colorida com a mesma tonalidade dos ladrilhos, para pavimento de marmorite. | 0.1 | 1367.36 | 136.74
mo023 |  | h |  | Oficial de 1ª ladrilhador. | 0.248 | 1028.94 | 255.18
|  | % |  | Custos directos complementares | 2 | 3563.1 | 71.26
Custo de manutenção decenal: 399,78Kz nos primeiros 10 anos. | [5 empty] | Total: | 3634.36