## Folha 1
RSG032 | m | Perfil para junta estrutural.
Perfil para juntas estruturais, de alumínio, de 8 mm de altura, com junta de absorção de movimentos de borracha sintética, de 30 mm de largura, cor cinzento RAL 7030, e perfurações trapezoidais para a sua fixação.
Unitário |  |  | Ud | Descrição | Rend. | Preço unitário | Importância
mt18jrs400dban3 |  |  | m | Perfil para juntas estruturais, de alumínio, de 8 mm de altura, com junta de absorção de movimentos de borracha sintética, de 30 mm de largura, cor cinzento RAL 7030, e perfurações trapezoidais para a sua fixação, fornecido em barras de 2,5 m de comprimento. | 1.05 | 29594.6 | 31074.3
mo023 |  |  | h | Oficial de 1ª ladrilhador. | 0.197 | 1028.94 | 202.7
|  |  | % | Custos directos complementares | 2 | 31277 | 625.54
Custo de manutenção decenal: 17.546,42Kz nos primeiros 10 anos. | [5 empty] | Total: | 31902.6