## Folha 1
RSP010 | m² | Pavimento de pedra natural sobre uma superfície plana, com cola.
Pavimento de mosaicos de mármore Branco Macael Veta, para interiores, 60x30x2 cm, acabamento polido, assentes com cimento cola melhorado, C2 e enchimento das juntas com argamassa de juntas cimentosa, CG1, para junta mínima (entre 1,5 e 3 mm), com a mesma tonalidade das peças.
Unitário |  | Ud | Descrição |  | Rend. |  | Preço unitário | Importância
mt09mcr210 |  | kg | Cimento cola melhorado, C2 TE, com deslizamento reduzido e tempo de colocação ampliado, composta de cimento, inertes seleccionados, aditivos especiais e resinas, para a colocação em camada fina do pavimentos de pedra natural. |  | 8 |  | 214.43 | 1715.44
mt18bmn010gha |  | m² | Ladrilho de mármore de Espanha, Branco Macael Veta polido, 60x30x2 cm, segundo NP EN 12058. |  | 1.05 |  | 40735.4 | 42772.1
mt09mcr060c |  | kg | Argamassa de juntas cimentosa, CG1, para junta mínima entre 1,5 e 3 mm, segundo EN 13888. |  | 0.15 |  | 130.53 | 19.58
mo023 |  | h | Oficial de 1ª ladrilhador. |  | 0.434 |  | 1028.94 | 446.56
mo061 |  | h | Ajudante de ladrilhador. |  | 0.434 |  | 604.97 | 262.56
|  | % | Custos directos complementares |  | 2 |  | 45216.3 | 904.33
Custo de manutenção decenal: 4.150,85Kz nos primeiros 10 anos. | [6 empty] | Total: | 46120.6
Referência e título da norma |  |  |  | Aplicabilidade(a) |  | Obrigatoriedade(b) |  |  | Sistema(c)
EN 12058:2004 |  |  |  | 192005 |  | 192006 |  |  | 3/4
Pedra natural — Placas para pavimentos e degraus — Requisitos
(a) Data de entrada em aplicação da norma harmonizada
(b) Data final do período de coexistência
(c) Sistema de avaliação e verificação da regularidade do desempenho