## Folha 1
RSP020 | m | Rodapé de pedra natural.
Rodapé de mármore Branco Tranco, 7x1 cm, polido, assente com cimento cola melhorado, C2 e enchimento de juntas com argamassa de juntas cimentosa, CG1, para junta mínima (entre 1,5 e 3 mm), com a mesma tonalidade das peças.
Unitário |  | Ud | Descrição | Rend. | Preço unitário | Importância
mt18rmn010ha |  | m | Rodapé de mármore de Espanha, Branco Tranco, 7x1 cm, face e bordos polidos. | 1.05 | 1676.49 | 1760.31
mt09mcr210 |  | kg | Cimento cola melhorado, C2 TE, com deslizamento reduzido e tempo de colocação ampliado, composta de cimento, inertes seleccionados, aditivos especiais e resinas, para a colocação em camada fina do pavimentos de pedra natural. | 0.56 | 214.43 | 120.08
mt09mcr060c |  | kg | Argamassa de juntas cimentosa, CG1, para junta mínima entre 1,5 e 3 mm, segundo EN 13888. | 0.08 | 130.53 | 10.44
mo023 |  | h | Oficial de 1ª ladrilhador. | 0.315 | 1028.94 | 324.12
|  | % | Custos directos complementares | 2 | 2214.95 | 44.3
Custo de manutenção decenal: 225,93Kz nos primeiros 10 anos. |  |  |  |  | Total: | 2259.25