## Folha 1
RTL015 | m² | Tecto falso amovível de placas metálicas.
Tecto falso amovível suspenso, situado a uma altura menor de 4 m, constituído por: ESTRUTURA: perfis à vista, com sola de 24 mm de largura, de aço galvanizado, cor branca, compreendendo perfis primários e secundários, suspensos da laje ou elemento de suporte com varões e suspensões; PLACAS METÁLICAS: placas de aço galvanizado pré-lacado, cor branca, de 1000x1000 mm, 0,5 mm de espessura e com rebaixo perimetral quadrado de secção quadrada de 5x5 mm, com rebaixo perimetral quadrado de secção quadrada de 5x5 mm. Inclusive perfis angulares, fixações para a ancoragem dos perfis e acessórios de montagem.
Unitário |  |  | Ud | Descrição |  | Rend. |  | Preço unitário | Importância
mt12fbh100hyxa |  |  | m² | Placa de aço galvanizado pré-lacado cor branca, de 1000x1000 mm e 0,5 mm de espessura, com rebaixo perimetral quadrado de secção quadrada de 5x5 mm, com canto para perfis à vista, para tectos falsos amovíveis. |  | 1.02 |  | 21461.6 | 21890.8
mt12fpg040hj |  |  | m | Perfil primário T 24 24x33x3700 mm, cor branca, de aço galvanizado, segundo EN 13964. |  | 1 |  | 726.6 | 726.6
mt12fpg040ka |  |  | m | Perfil secundário T 24 24x33x600 mm, cor branca, de aço galvanizado, segundo EN 13964. |  | 1 |  | 726.6 | 726.6
mt12fpg040kg |  |  | m | Perfil secundário T 24 24x33x1200 mm, cor branca, de aço galvanizado, segundo EN 13964. |  | 1 |  | 726.6 | 726.6
mt12fpg030hk |  |  | m | Perfil angular 24/24/3000 mm, cor branca, de aço galvanizado, segundo EN 13964. |  | 1 |  | 576.67 | 576.67
mt12psg210a |  |  | Ud | Suspensão para tectos falsos suspensos. |  | 0.9 |  | 430.72 | 387.65
mt12psg210b |  |  | Ud | Seguro para a fixação da suspensão, em tectos falsos suspensos. |  | 0.9 |  | 49.67 | 44.7
mt12psg210c |  |  | Ud | Ligação superior para fixar o varão à suspensão, em tectos falsos suspensos. |  | 0.9 |  | 663.3 | 596.97
mt12psg190 |  |  | Ud | Varão de suspensão. |  | 0.9 |  | 444.03 | 399.63
mt12psg220 |  |  | Ud | Fixação composta por bucha e parafuso 5x27. |  | 0.9 |  | 76.45 | 68.81
mo015 |  |  | h | Oficial de 1ª montador de tectos falsos. |  | 0.346 |  | 1057.3 | 365.83
mo082 |  |  | h | Ajudante de montador de tectos falsos. |  | 0.346 |  | 604.97 | 209.32
|  |  | % | Custos directos complementares |  | 2 |  | 26720.2 | 534.4
Custo de manutenção decenal: 6.268,55Kz nos primeiros 10 anos. | [7 empty] | Total: | 27254.6
Referência e título da norma |  |  |  |  | Aplicabilidade(a) |  | Obrigatoriedade(b) |  |  | Sistema(c)
EN 13964:2014 |  |  |  |  | 842016 |  | 842017 |  |  | 1/3/4
Tetos suspensos — Requisitos e métodos de ensaio
(a) Data de entrada em aplicação da norma harmonizada
(b) Data final do período de coexistência
(c) Sistema de avaliação e verificação da regularidade do desempenho