## Folha 1
RTP010 | m | Moldura de escaiola, para decoração perimetral de tecto.
Moldura lisa de escaiola, de 12x6,5x120 cm, para decoração perimetral de tecto, fixada com cola para escaiola. Inclusive acessórios de fixação.
Unitário |  |  | Ud | Descrição | Rend. | Preço unitário | Importância
mt12rea010at |  |  | m | Moldura lisa de escaiola, de 12x6,5x120 cm. | 1.05 | 1472.28 | 1545.89
mt09eyc030 |  |  | kg | Cola para escaiola. | 0.2 | 65.26 | 13.05
mo035 |  |  | h | Oficial de 1ª escaiolador. | 0.21 | 1028.94 | 216.08
|  |  | % | Custos directos complementares | 2 | 1775.02 | 35.5
Custo de manutenção decenal: 380,21Kz nos primeiros 10 anos. | [5 empty] | Total: | 1810.52