## Folha 1
SET010 | Ud | Escada metálica em caracol.
Escada metálica em caracol, altura livre até 3,00 m, de 1,80 m de diâmetro, degraus de chapa de 3 mm de espessura com forra de alcatifa, guarda de barras verticais de varão de aço liso e corrimão com acabamento em PVC.
Unitário |  | Ud | Descrição | Rend. | Preço unitário | Importância
mt26eme020d |  | Ud | Elementos de ancoragem e fixação de escada metálica de caracol para um piso de altura livre até 3,00 m e 1,8 m de diâmetro, no interior de uma habitação. | 1 | 255636 | 255636
mt26eme010Ea |  | Ud | Escada metálica de caracol para um piso de altura livre até 3,00 m e 1,8 m de diâmetro, realizada com perfis de aço laminado a frio, formando uma árvore central de 100 mm de diâmetro, degraus de chapa de 3 mm de espessura com forra de alcatifa, guarda de barras verticais de varão de aço liso e corrimão com acabamento em PVC. | 1 | 2462140 | 2462140
mo018 |  | h | Oficial de 1ª serralheiro. | 6.032 | 1042.42 | 6287.88
mo059 |  | h | Ajudante de serralheiro. | 6.032 | 606.12 | 3656.12
|  | % | Custos directos complementares | 2 | 2727720 | 54554.4
Custo de manutenção decenal: 695.568,33Kz nos primeiros 10 anos. |  |  |  |  | Total: | 2782270