## Folha 1
SNP010 | Ud | Bancada de pedra natural.
Bancada de granito de Espanha, Branco Cristal polido, de 350 cm de comprimento, 60 cm de largura e 2 cm de espessura, bordo dupla recto, com os bordos ligeiramente biselados, formação de 1 abertura com os seus bordos polidos, e remate superior perimetral de 5 cm de altura e 2 cm de espessura, com o bordo recto.
Unitário |  |  | Ud | Descrição | Rend. | Preço unitário | Importância
mt19egn010a |  |  | m² | Bancada de granito de Espanha, Branco Cristal polido, de 2 cm de espessura. | 2.45 | 161980 | 396851
mt19ewa030baa |  |  | m | Formação de bordo duplo recto com os bordos ligeiramente biselados, em bancada de pedra natural. | 4.7 | 11890.1 | 55883.3
mt19ewa040a |  |  | m | Formação de bordo recto em remate superior de pedra natural, para o encontro entre a bancada e o paramento vertical. | 3.5 | 5945.03 | 20807.6
mt19ewa010d |  |  | Ud | Formação de abertura com os bordos polidos, em bancada de granito. | 1 | 46448.5 | 46448.5
mt19ewa020 |  |  | Ud | Material auxiliar para fixação de bancada. | 3.5 | 12603.5 | 44112.2
mt32war010 |  |  | kg | Vedante elástico de poliuretano monocomponente para juntas. | 0.047 | 12778.3 | 600.58
mo011 |  |  | h | Oficial de 1ª montador. | 5.049 | 1057.3 | 5338.31
mo080 |  |  | h | Ajudante de montador. | 5.305 | 604.97 | 3209.37
|  |  | % | Custos directos complementares | 2 | 573251 | 11465
Custo de manutenção decenal: 274.816,34Kz nos primeiros 10 anos. | [5 empty] | Total: | 584716