## Folha 1
UPG005 | m² | Parede de alvenaria como cofragem perdida, para tanque de piscina com skimmer.
Parede como cofragem perdida para tanque de piscina rectangular, de 15 cm de espessura de alvenaria, de bloco vazado de betão, 50x20x15 cm, para revestir, com juntas de 10 mm de espessura, assente com argamassa de cimento confeccionada em obra, com 250 kg/m³ de cimento, cor branca (com areia de mármore branco), dosificação 1:6, fornecida em sacos. O preço não inclui a viga. O preço não inclui o enchimento do tardoz.
Unitário |  | Ud | Descrição |  | Rend. |  | Preço unitário | Importância
mt02bhg050fhe |  | Ud | Bloco vazado de betão, 50x20x15 cm, para revestir; com o preço incrementado em 20% relativamente a peças especiais. Segundo NP EN 771-3. |  | 10.5 |  | 105.65 | 1109.33
mt08aaa010a |  | m³ | Água. |  | 0.004 |  | 279.7 | 1.12
mt01arg005b |  | t | Areia de mármore branco, para argamassa preparada em obra. |  | 0.018 |  | 19119.2 | 344.15
mt08cem041l |  | kg | Cimento branco em sacos. |  | 2.772 |  | 28.86 | 80
mq06hor010 |  | h | Betoneira eléctrica com uma capacidade de amassadura de 160 l. |  | 0.01 |  | 907.3 | 9.07
mo021 |  | h | Oficial de 1ª construção em trabalhos auxiliares de pedreiro. |  | 0.433 |  | 1028.94 | 445.53
mo114 |  | h | Operário não qualificado construção em trabalhos auxiliares de pedreiro. |  | 0.375 |  | 581.64 | 218.12
|  | % | Custos directos complementares |  | 2 |  | 2207.32 | 44.15
[7 empty] | Total: | 2251.47
Referência e título da norma |  |  |  | Aplicabilidade(a) |  | Obrigatoriedade(b) |  |  | Sistema(c)
EN 771-3:2011+A1:2015 |  |  |  | 1062020 |  | 1062020 |  |  | 2+/4
Especificações para unidades de alvenaria — Parte 3: Blocos de betão de agregados (densos e leves)
(a) Data de entrada em aplicação da norma harmonizada
(b) Data final do período de coexistência
(c) Sistema de avaliação e verificação da regularidade do desempenho