## Folha 1
UPG008 | m³ |  | Muro de betão armado para tanque de piscina.
Muro de betão armado para tanque de piscina de superfície plana, até 3 m de altura, realizado com betão C30/37 (XC2(P) + XD2(P); D25; S3; Cl 0,4) preparado em obra, e betonagem com meios manuais, e betonagem com meios manuais, e aço A400 NR, com uma quantidade aproximada de 22 kg/m³. Inclusive tubos de PVC para passagem de instalações, arame de atar e separadores. O preço inclui a elaboração e o montagem da armadura no local definitivo da sua colocação em obra, mas não inclui a cofragem.
Unitário |  | Ud |  | Descrição | Rend. | Preço unitário | Importância
mt07aco020d |  | Ud |  | Separador homologado para muros. | 8 | 13.04 | 104.32
mt07aco040e |  | kg |  | Aço em varões nervurados, A400 NR, fornecido em obra em varões sem elaborar, de vários diâmetros. | 22.44 | 273.06 | 6127.47
mt08var050 |  | kg |  | Arame galvanizado para atar, de 1,30 mm de diâmetro. | 0.286 | 279.7 | 79.99
mt36tie010da |  | m |  | Tubo de PVC, série B, de 75 mm de diâmetro e 3 mm de espessura, com extremo abocardado, segundo NP EN 1329-1. | 0.05 | 3971.29 | 198.56
mt08aaa010a |  | m³ |  | Água. | 0.126 | 279.7 | 35.24
mt01arg000l |  | m³ |  | Areia crivada. | 0.525 | 2826.31 | 1483.81
mt01arg001lo |  | m³ |  | Agregado grosso homogeneizado, de tamanho máximo 25 mm. | 0.971 | 3491.33 | 3390.08
mt08cem000l |  | kg |  | Cimento cinzento em sacos. | 462 | 18.65 | 8616.3
mq06hor010 |  | h |  | Betoneira eléctrica com uma capacidade de amassadura de 160 l. | 0.63 | 907.3 | 571.6
mo043 |  | h |  | Oficial de 1ª armador de ferro. | 0.317 | 1070.79 | 339.44
mo090 |  | h |  | Ajudante de armador de ferro. | 0.404 | 629.14 | 254.17
mo113 |  | h |  | Operário não qualificado construção. | 1.377 | 581.64 | 800.92
mo112 |  | h |  | Operário especializado construção. | 1.443 | 591.15 | 853.03
mo045 |  | h |  | Oficial de 1ª estruturista, em trabalhos de betonagem. | 0.092 | 1070.79 | 98.51
mo092 |  | h |  | Ajudante de estruturista, em trabalhos de betonagem. | 0.367 | 629.14 | 230.89
|  | % |  | Custos directos complementares | 2 | 23184.3 | 463.69
Custo de manutenção decenal: 945,92Kz nos primeiros 10 anos. | [5 empty] | Total: | 23648