## Folha 1
UPG008 | m³ | Muro de betão armado para tanque de piscina.
Muro de betão armado para tanque de piscina de superfície plana, até 3 m de altura, realizado com betão C30/37 (XC3(P) + XD1(P)+ XF2(P); D25; S4; Cl 0,4) fabricado em central, e betonagem desde camião, e betonagem desde camião, e aço A400 NR, com uma quantidade aproximada de 22 kg/m³. Inclusive tubos de PVC para passagem de instalações, arame de atar e separadores. O preço inclui a elaboração e o montagem da armadura no local definitivo da sua colocação em obra, mas não inclui a cofragem.
Unitário |  | Ud | Descrição | Rend. | Preço unitário | Importância
mt07aco020d |  | Ud | Separador homologado para muros. | 8 | 13.04 | 104.32
mt07aco040e |  | kg | Aço em varões nervurados, A400 NR, fornecido em obra em varões sem elaborar, de vários diâmetros. | 22.44 | 273.06 | 6127.47
mt08var050 |  | kg | Arame galvanizado para atar, de 1,30 mm de diâmetro. | 0.286 | 279.7 | 79.99
mt36tie010da |  | m | Tubo de PVC, série B, de 75 mm de diâmetro e 3 mm de espessura, com extremo abocardado, segundo NP EN 1329-1. | 0.05 | 3971.29 | 198.56
mt10haf020fqije |  | m³ | Betão C30/37 (XC3(P) + XD1(P) + XF2(P); D25; S4; Cl 0,4), fabricado em central, segundo NP EN 206. | 1.05 | 27889 | 29283.4
mo043 |  | h | Oficial de 1ª armador de ferro. | 0.317 | 1070.79 | 339.44
mo090 |  | h | Ajudante de armador de ferro. | 0.404 | 629.14 | 254.17
mo045 |  | h | Oficial de 1ª estruturista, em trabalhos de betonagem. | 0.092 | 1070.79 | 98.51
mo092 |  | h | Ajudante de estruturista, em trabalhos de betonagem. | 0.367 | 629.14 | 230.89
|  | % | Custos directos complementares | 2 | 36716.8 | 734.34
Custo de manutenção decenal: 1.498,04Kz nos primeiros 10 anos. |  |  |  |  | Total: | 37451.1