## Folha 1
UPG008 | m³ | Muro de betão armado para tanque de piscina.
Muro de betão armado para tanque de piscina de superfície curva, até 3 m de altura, realizado com betão C50/60 (XC2(P) + XD2(P); D25; S3; Cl 0,2) fabricado em central, e betonagem desde camião, e betonagem desde camião, e aço A400 NR, com uma quantidade aproximada de 22 kg/m³. Inclusive tubos de PVC para passagem de instalações, arame de atar e separadores. O preço inclui a elaboração e o montagem da armadura no local definitivo da sua colocação em obra, mas não inclui a cofragem.
Unitário |  | Ud | Descrição | Rend. | Preço unitário | Importância
mt07aco020d |  | Ud | Separador homologado para muros. | 8 | 13.04 | 104.32
mt07aco040e |  | kg | Aço em varões nervurados, A400 NR, fornecido em obra em varões sem elaborar, de vários diâmetros. | 22.44 | 273.06 | 6127.47
mt08var050 |  | kg | Arame galvanizado para atar, de 1,30 mm de diâmetro. | 0.286 | 279.7 | 79.99
mt36tie010da |  | m | Tubo de PVC, série B, de 75 mm de diâmetro e 3 mm de espessura, com extremo abocardado, segundo NP EN 1329-1. | 0.05 | 3971.29 | 198.56
mt10haf020fjnrc |  | m³ | Betão C50/60 (XC2(P) + XD2(P); D25; S3; Cl 0,2), fabricado em central, segundo NP EN 206. | 1.05 | 33066.1 | 34719.4
mo043 |  | h | Oficial de 1ª armador de ferro. | 0.365 | 1070.79 | 390.84
mo090 |  | h | Ajudante de armador de ferro. | 0.464 | 629.14 | 291.92
mo045 |  | h | Oficial de 1ª estruturista, em trabalhos de betonagem. | 0.106 | 1070.79 | 113.5
mo092 |  | h | Ajudante de estruturista, em trabalhos de betonagem. | 0.422 | 629.14 | 265.5
|  | % | Custos directos complementares | 2 | 42291.5 | 845.83
Custo de manutenção decenal: 1.725,49Kz nos primeiros 10 anos. |  |  |  |  | Total: | 43137.3