## Folha 1
UPG010 | m² |  | Betão projectado, para tanque de piscina.
Betão C30/37 (XC2(P) + XD2(P); D12; S3; Cl 0,4), projectado por via húmida para formação de paramento horizontal de tanque de piscina, de 15 cm de espessura, com dupla malha electrossoldada AR65 100x300 mm de aço A500 EL, e armadura de reforço de aço A400 NR, quantidade 4 kg/m³, sem juntas de dilatação. Inclusive arame de atar e separadores.
Unitário |  | Ud |  | Descrição | Rend. | Preço unitário | Importância
mt07ame020iic |  | m² |  | Malha electrossoldada AR65 100x300 mm, com arames longitudinais de 6,5 mm de diâmetro e arames transversais de 5,0 mm de diâmetro, aço A500 EL. | 2.2 | 1087.43 | 2392.35
mt07aco040e |  | kg |  | Aço em varões nervurados, A400 NR, fornecido em obra em varões sem elaborar, de vários diâmetros. | 4.2 | 273.06 | 1146.85
mt08var050 |  | kg |  | Arame galvanizado para atar, de 1,30 mm de diâmetro. | 0.048 | 279.7 | 13.43
mt07aco020d |  | Ud |  | Separador homologado para muros. | 4 | 13.04 | 52.16
mt10hes200b |  | m³ |  | Betão para projectar, C30/37 (XC2(P) + XD2(P); D12; S3; Cl 0,4), com uma dosagem de cimento de 400 kg/m³, fabricado em central, segundo NP EN 14487-1. | 0.155 | 21366.5 | 3311.82
mq06gun010 |  | h |  | Máquina para projectar betão por via húmida 33 kW. | 0.7 | 3823.2 | 2676.24
mo043 |  | h |  | Oficial de 1ª armador de ferro. | 0.109 | 1070.79 | 116.72
mo090 |  | h |  | Ajudante de armador de ferro. | 0.114 | 629.14 | 71.72
mo041 |  | h |  | Oficial de 1ª construção de obra civil. | 0.677 | 1028.94 | 696.59
mo087 |  | h |  | Ajudante de construção de obra civil. | 0.286 | 604.97 | 173.02
|  | % |  | Custos directos complementares | 3 | 10650.9 | 319.53
Custo de manutenção decenal: 548,52Kz nos primeiros 10 anos. | [5 empty] | Total: | 10970.4