## Folha 1
UPG020 | m³ | Viga de betão armado para borda de piscina com skimmer.
Viga de betão armado para borda de piscina com skimmer, realizada com betão C30/37 (XC2(P) + XD2(P); D25; S3; Cl 0,4) fabricado em central, e betonagem com grua, e aço A400 NR, com uma quantidade aproximada de 40 kg/m³. Montagem e desmontagem de sistema de cofragem formado por: superfície cofrante de chapas metálicas, amortizáveis em 102 utilizações e estrutura suporte vertical de escoras metálicas, amortizáveis em 150 utilizações. Inclusive arame de atar, separadores e líquido descofrante, para evitar a aderência do betão à cofragem. O preço inclui a elaboração da armadura (corte, dobragem e moldagem de elementos) no estaleiro da obra e a montagem no lugar definitivo da sua colocação em obra, mas não inclui as tubagens de drenagem, os skimmers, as bocas de impulsão nem a tomada do limpa fundos.
Unitário |  | Ud | Descrição | Rend. | Preço unitário | Importância
mt08eup010b |  | m² | Chapa metálica de 50x50 cm, para cofragem de pilares de betão armado de secção rectangular ou quadrada, de até 3 m de altura, inclusive acessórios de montagem. | 0.055 | 8950.15 | 492.26
mt50spa081a |  | Ud | Escora metálica telescópica, até 3 m de altura. | 0.075 | 22891.7 | 1716.88
mt50spa052b |  | m | Pranchão de madeira de pinho, de 20x7,2 cm. | 0.112 | 7516.43 | 841.84
mt08eme051a |  | m | Fita de aço galvanizado, para cofragem metálica. | 0.56 | 54.08 | 30.28
mt08dba010d |  | l | Agente desmoldante, à base de óleos especiais, emulsionante em água, para cofragens metálicas, fenólicas ou de madeira. | 0.168 | 336.41 | 56.52
mt07aco020a |  | Ud | Separador homologado para fundações. | 10 | 31.28 | 312.8
mt07aco040e |  | kg | Aço em varões nervurados, A400 NR, fornecido em obra em varões sem elaborar, de vários diâmetros. | 42 | 273.06 | 11468.5
mt08var050 |  | kg | Arame galvanizado para atar, de 1,30 mm de diâmetro. | 0.53 | 279.7 | 148.24
mt10haf020fjnjc |  | m³ | Betão C30/37 (XC2(P) + XD2(P); D25; S3; Cl 0,4), fabricado em central, segundo NP EN 206. | 1.05 | 27214.2 | 28575
mo044 |  | h | Oficial de 1ª cofrador. | 0.459 | 1070.79 | 491.49
mo091 |  | h | Ajudante de cofrador. | 0.525 | 629.14 | 330.3
mo043 |  | h | Oficial de 1ª armador de ferro. | 0.336 | 1070.79 | 359.79
mo090 |  | h | Ajudante de armador de ferro. | 0.378 | 629.14 | 237.81
mo045 |  | h | Oficial de 1ª estruturista, em trabalhos de betonagem. | 0.118 | 1070.79 | 126.35
mo092 |  | h | Ajudante de estruturista, em trabalhos de betonagem. | 0.472 | 629.14 | 296.95
|  | % | Custos directos complementares | 2 | 45485 | 909.7
Custo de manutenção decenal: 6.495,26Kz nos primeiros 10 anos. |  |  |  |  | Total: | 46394.7