## Folha 1
UVC010 | m² |  | Gelosia de alvenaria para vedação de terreno, sobre muro.
Vedação formada por gelosia de alvenaria de blocos cerâmicos de gelosia decorativa, cor a escolher, acabamento vidrado, de 20x20x8 cm, assentes com argamassa de cimento, confeccionada em obra, dosificação 1:6, sobre muro de alvenaria ou betão. O preço não inclui o muro.
Unitário |  | Ud |  | Descrição | Rend. | Preço unitário | Importância
mt08aaa010a |  | m³ |  | Água. | 0.006 | 279.7 | 1.68
mt01arg005a |  | t |  | Areia de pedreira, para argamassa preparada em obra. | 0.013 | 2992.57 | 38.9
mt08cem000l |  | kg |  | Cimento cinzento em sacos. | 2 | 18.65 | 37.3
mt20cec040c |  | Ud |  | Bloco cerâmico de gelosia decorativa, cor a escolher, acabamento vidrado, de 20x20x8 cm. | 23 | 5029.49 | 115678
mq06hor010 |  | h |  | Betoneira eléctrica com uma capacidade de amassadura de 160 l. | 0.006 | 907.3 | 5.44
mo041 |  | h |  | Oficial de 1ª construção de obra civil. | 0.649 | 1028.94 | 667.78
mo087 |  | h |  | Ajudante de construção de obra civil. | 0.733 | 604.97 | 443.44
|  | % |  | Custos directos complementares | 2 | 116873 | 2337.46
Custo de manutenção decenal: 10.728,92Kz nos primeiros 10 anos. | [5 empty] | Total: | 119210