## Folha 1
UXC010 | m² | Pavimento contínuo de betão impresso, para exteriores.
Pavimento contínuo de betão impresso, com juntas, de 10 cm de espessura, realizado com betão C25/30 (XC1(P); D12; S3; Cl 0,4) fabricado em central, com malha electrossoldada inferior, AR42 100x300 mm de aço A500 EL, espalhamento e vibração manual através de régua vibradora; colorado e endurecido superficialmente através de polvilhamento com argamassa decorativa de camada de desgaste para pavimento de betão, cor branco, rendimento 4,5 kg/m²; acabamento impresso em relevo prévia aplicação de desmoldante em pó, cor bordeaux; e camada de impermeabilização final com resina impermeabilizante. O preço não inclui a sub-base nem a execução e a vedação das juntas.
Unitário |  |  | Ud | Descrição | Rend. | Preço unitário | Importância
mt07aco020o |  |  | Ud | Separador homologado para malha electrossoldada inferior. | 2 | 99.04 | 198.08
mt07ame020ddc |  |  | m² | Malha electrossoldada AR42 100x300 mm, com arames longitudinais de 4,2 mm de diâmetro e arames transversais de 4,2 mm de diâmetro, aço A500 EL. | 1.2 | 541.85 | 650.22
mt10haf020fgngc |  |  | m³ | Betão C25/30 (XC1(P); D12; S3; Cl 0,4), fabricado em central, segundo NP EN 206. | 0.105 | 26427 | 2774.84
mt09wnc011ba |  |  | kg | Argamassa decorativa de camada de desgaste para pavimento de betão, cor branco, composta de cimento, inertes de sílica, aditivos orgânicos e pigmentos. | 4.5 | 84.74 | 381.33
mt09wnc020f |  |  | kg | Desmoldante em pó, cor bordeaux, aplicado em pavimentos contínuos de betão impresso, composto de cargas, pigmentos e aditivos orgânicos. | 0.2 | 1050.02 | 210
mt09wnc030a |  |  | kg | Resina impermeabilizante, para a cura e vedação de pavimentos contínuos de betão impresso, composta de resina sintética em dispersão aquosa e aditivos específicos. | 0.25 | 1801.72 | 450.43
mq06vib020 |  |  | h | Régua vibradora de 3 m. | 0.016 | 1375.53 | 22.01
mq08lch040 |  |  | h | Hidrolimpadora a pressão. | 0.15 | 1354.91 | 203.24
mq06bhe010 |  |  | h | Camião bomba estacionado na obra, para bombagem de betão. | 0.004 | 50072.8 | 200.29
mo041 |  |  | h | Oficial de 1ª construção de obra civil. | 0.266 | 1028.94 | 273.7
mo087 |  |  | h | Ajudante de construção de obra civil. | 0.412 | 604.97 | 249.25
|  |  | % | Custos directos complementares | 2 | 5613.39 | 112.27
Custo de manutenção decenal: 629,82Kz nos primeiros 10 anos. | [5 empty] | Total: | 5725.66