## Folha 1
UXC010 | m² | Pavimento contínuo de betão impresso, para exteriores.
Pavimento contínuo de betão impresso, com juntas, de 10 cm de espessura, realizado com betão C12/15 (X0(P); D12; S3; Cl 1,0) preparado em obra e betonagem com meios manuais, espalhamento e vibração manual através de régua vibradora; colorado e endurecido superficialmente através de polvilhamento com argamassa decorativa de camada de desgaste para pavimento de betão, cor cinzento, rendimento 4,5 kg/m²; acabamento impresso em relevo prévia aplicação de desmoldante em pó, cor bordeaux; e camada de impermeabilização final com resina impermeabilizante. O preço não inclui a sub-base nem a execução e a vedação das juntas.
Unitário |  | Ud | Descrição | Rend. | Preço unitário | Importância
mt08aaa010a |  | m³ | Água. | 0.013 | 279.7 | 3.64
mt01arg000l |  | m³ | Areia crivada. | 0.066 | 2826.31 | 186.54
mt01arg001ld |  | m³ | Agregado grosso homogeneizado, de tamanho máximo 12 mm. | 0.094 | 4156.34 | 390.7
mt08cem000l |  | kg | Cimento cinzento em sacos. | 30.106 | 18.65 | 561.48
mt09wnc011bb |  | kg | Argamassa decorativa de camada de desgaste para pavimento de betão, cor cinzento, composta de cimento, inertes de sílica, aditivos orgânicos e pigmentos. | 4.5 | 84.74 | 381.33
mt09wnc020f |  | kg | Desmoldante em pó, cor bordeaux, aplicado em pavimentos contínuos de betão impresso, composto de cargas, pigmentos e aditivos orgânicos. | 0.2 | 1050.02 | 210
mt09wnc030a |  | kg | Resina impermeabilizante, para a cura e vedação de pavimentos contínuos de betão impresso, composta de resina sintética em dispersão aquosa e aditivos específicos. | 0.25 | 1801.72 | 450.43
mq06vib020 |  | h | Régua vibradora de 3 m. | 0.016 | 1375.53 | 22.01
mq08lch040 |  | h | Hidrolimpadora a pressão. | 0.15 | 1354.91 | 203.24
mo041 |  | h | Oficial de 1ª construção de obra civil. | 0.34 | 1028.94 | 349.84
mo087 |  | h | Ajudante de construção de obra civil. | 0.425 | 604.97 | 257.11
|  | % | Custos directos complementares | 2 | 3016.32 | 60.33
Custo de manutenção decenal: 338,43Kz nos primeiros 10 anos. |  |  |  |  | Total: | 3076.65