## Folha 1
UXC010 | m² | Pavimento contínuo de betão impresso, para exteriores.
Pavimento contínuo de betão impresso, com juntas, de 10 cm de espessura, realizado com betão C12/15 (X0(P); D12; S3; Cl 1,0) fabricado em central e betonagem com grua, espalhamento e vibração mecânico através de espalhadora; colorado e endurecido superficialmente através de polvilhamento com argamassa decorativa de camada de desgaste para pavimento de betão, cor branco, rendimento 4,5 kg/m²; acabamento impresso em relevo prévia aplicação de desmoldante em pó, cor bordeaux; e camada de impermeabilização final com resina impermeabilizante. O preço não inclui a sub-base nem a execução e a vedação das juntas.
Unitário |  | Ud | Descrição | Rend. | Preço unitário | Importância
mt10hmf020mb |  | m³ | Betão simples C12/15 (X0(P); D12; S3; Cl 1,0), fabricado em central, segundo NP EN 206. | 0.105 | 23165.8 | 2432.41
mt09wnc011ba |  | kg | Argamassa decorativa de camada de desgaste para pavimento de betão, cor branco, composta de cimento, inertes de sílica, aditivos orgânicos e pigmentos. | 4.5 | 84.74 | 381.33
mt09wnc020f |  | kg | Desmoldante em pó, cor bordeaux, aplicado em pavimentos contínuos de betão impresso, composto de cargas, pigmentos e aditivos orgânicos. | 0.2 | 1050.02 | 210
mt09wnc030a |  | kg | Resina impermeabilizante, para a cura e vedação de pavimentos contínuos de betão impresso, composta de resina sintética em dispersão aquosa e aditivos específicos. | 0.25 | 1801.72 | 450.43
mq06ext010 |  | h | Espalhadora para pavimentos de betão. | 0.004 | 22376.6 | 89.51
mq08lch040 |  | h | Hidrolimpadora a pressão. | 0.15 | 1354.91 | 203.24
mo041 |  | h | Oficial de 1ª construção de obra civil. | 0.186 | 1028.94 | 191.38
mo087 |  | h | Ajudante de construção de obra civil. | 0.351 | 604.97 | 212.34
|  | % | Custos directos complementares | 2 | 4170.64 | 83.41
Custo de manutenção decenal: 467,95Kz nos primeiros 10 anos. |  |  |  |  | Total: | 4254.05