## Folha 1
UXC020 | m² | Pavimento contínuo de betão tratado superficialmente com endurecedor ou corante, para exteriores.
Pavimento contínuo exterior de betão com adição de fibras, com juntas, de 10 cm de espessura, realizado com betão C25/30 (XC1(P); D12; S3; Cl 0,4) fabricado em central, com um conteúdo de fibras com função estrutural, fibras poliméricas bicomponente de 3 kg/m³, espalhamento e vibração manual através de régua vibradora; tratado superficialmente com camada de desgaste de argamassa decorativa de camada de desgaste para pavimento de betão, cor verde, composta de cimento, inertes de sílica, aditivos orgânicos e pigmentos, com um rendimento aproximado de 3 kg/m², polvilhado manual sobre o betão fresco e posterior afagamento mecânico de toda a superfície até conseguir que a argamassa fique totalmente integrada no betão. O preço não inclui a sub-base nem a execução e a vedação das juntas.
Unitário |  |  | Ud | Descrição | Rend. | Preço unitário | Importância
mt10haf020fgngc |  |  | m³ | Betão C25/30 (XC1(P); D12; S3; Cl 0,4), fabricado em central, segundo NP EN 206. | 0.105 | 26427 | 2774.84
mt09wnc011bd |  |  | kg | Argamassa decorativa de camada de desgaste para pavimento de betão, cor verde, composta de cimento, inertes de sílica, aditivos orgânicos e pigmentos. | 3 | 380.71 | 1142.13
mq06vib020 |  |  | h | Régua vibradora de 3 m. | 0.016 | 1375.53 | 22.01
mq06fra010 |  |  | h | Talocha mecânica de betão. | 0.55 | 1493.35 | 821.34
mq06bhe010 |  |  | h | Camião bomba estacionado na obra, para bombagem de betão. | 0.004 | 50072.8 | 200.29
mo041 |  |  | h | Oficial de 1ª construção de obra civil. | 0.275 | 1028.94 | 282.96
mo087 |  |  | h | Ajudante de construção de obra civil. | 0.407 | 604.97 | 246.22
|  |  | % | Custos directos complementares | 2 | 5489.79 | 109.8
Custo de manutenção decenal: 615,95Kz nos primeiros 10 anos. | [5 empty] | Total: | 5599.59