## Folha 1
UXC020 | m² | Pavimento contínuo de betão tratado superficialmente com endurecedor ou corante, para exteriores.
Pavimento contínuo exterior de betão simples, com juntas, de 10 cm de espessura, realizado com betão C12/15 (X0(P); D12; S4; Cl 1,0) fabricado em central e betonagem desde camião, espalhamento e vibração manual através de régua vibradora; tratado superficialmente com camada de desgaste de argamassa decorativa de camada de desgaste para pavimento de betão, cor branco, composta de cimento, inertes de sílica, aditivos orgânicos e pigmentos, com um rendimento aproximado de 3 kg/m², polvilhado manual sobre o betão fresco e posterior afagamento mecânico de toda a superfície até conseguir que a argamassa fique totalmente integrada no betão. O preço não inclui a sub-base nem a execução e a vedação das juntas.
Unitário |  | Ud | Descrição | Rend. | Preço unitário | Importância
mt10hmf020mc |  | m³ | Betão simples C12/15 (X0(P); D12; S4; Cl 1,0), fabricado em central, segundo NP EN 206. | 0.105 | 24336.2 | 2555.3
mt09wnc011ba |  | kg | Argamassa decorativa de camada de desgaste para pavimento de betão, cor branco, composta de cimento, inertes de sílica, aditivos orgânicos e pigmentos. | 3 | 84.74 | 254.22
mq06vib020 |  | h | Régua vibradora de 3 m. | 0.016 | 1375.53 | 22.01
mq06fra010 |  | h | Talocha mecânica de betão. | 0.55 | 1493.35 | 821.34
mo041 |  | h | Oficial de 1ª construção de obra civil. | 0.269 | 1028.94 | 276.78
mo087 |  | h | Ajudante de construção de obra civil. | 0.4 | 604.97 | 241.99
|  | % | Custos directos complementares | 2 | 4171.64 | 83.43
Custo de manutenção decenal: 468,06Kz nos primeiros 10 anos. |  |  |  |  | Total: | 4255.07