## Folha 1
UXF020 | m² | Camada de mistura betuminosa a frio.
Camada de 8 cm de espessura de mistura betuminosa a frio de composição aberta, tipo AF20, com inerte granítico e emulsão betuminosa. O preço não inclui a camada base.
Unitário |  | Ud | Descrição | Rend. | Preço unitário | Importância
mt47aag030mu |  | t | Mistura betuminosa a frio de composição aberta, tipo AF20, com inerte granítico e emulsão betuminosa. | 0.184 | 94138.3 | 17321.4
mq11ext030 |  | h | Espalhadora asfáltica sobre rastos, de 81 kW. | 0.002 | 59763.9 | 119.53
mq02ron010a |  | h | Cilindro vibratório tandem auto-propulsado, de 24,8 kW, de 2450 kg, largura de trabalho 100 cm. | 0.002 | 14650.7 | 29.3
mq11com010 |  | h | Compactador de pneus auto-propulsado, de 12/22 t. | 0.002 | 17142.6 | 34.29
mo041 |  | h | Oficial de 1ª construção de obra civil. | 0.005 | 1028.94 | 5.14
mo087 |  | h | Ajudante de construção de obra civil. | 0.022 | 604.97 | 13.31
|  | % | Custos directos complementares | 2 | 17523 | 350.46
Custo de manutenção decenal: 2.502,29Kz nos primeiros 10 anos. |  |  |  |  | Total: | 17873.5