## Folha 1
YCB060 | m |  | Batente para protecção de camiões durante a descarga em bordos de escavação.
Protecção face à queda de camiões em bordos de escavação, durante os trabalhos de descarga directa de betão ou materiais de enchimento, formada por batente composto por 2 pranchões de madeira de pinho de 25x7,5 cm, amortizáveis em 4 utilizações e perfis de aço EN 10025 S355JR, laminado a quente, da série IPN 200, com camada de primário anticorrosivo, de 1 m de comprimento, cravados no terreno cada 2,0 m, amortizáveis em 150 utilizações. Inclusive elementos de aço para o samblagem dos pranchões.
Unitário |  | Ud |  | Descrição |  | Rend. |  | Preço unitário | Importância
mt50spa050o |  | m³ |  | Pranchão de madeira de pinho, dimensões 25x7,5 cm. |  | 0.009 |  | 522212 | 4699.9
mt07emr511a |  | kg |  | Ferragens de aço galvanizado tipo DX51D+Z275N e parafusos rosca-chapa de aço zincado, para samblagem de estruturas de madeira, para classes de serviço 1 e 2 segundo NP EN 1995-1-1. |  | 0.5 |  | 2376.97 | 1188.49
mt07ala110Ba |  | m |  | Perfil de aço EN 10025 S355JR, série IPN 200, laminado a quente, para aplicações estruturais. Trabalhado e montado em oficina, para colocar em obra. |  | 0.005 |  | 12307.3 | 61.54
mt27pfi010 |  | l |  | Primário de secagem rápida, formulado com resinas alquídicas modificadas e fosfato de zinco. |  | 0.002 |  | 5707.23 | 11.41
mo119 |  | h |  | Oficial de 1ª Segurança e Saúde. |  | 0.131 |  | 1028.94 | 134.79
mo120 |  | h |  | Operário Segurança e Saúde. |  | 0.131 |  | 581.64 | 76.19
|  | % |  | Custos directos complementares |  | 2 |  | 6172.32 | 123.45
[8 empty] | Total: | 6295.77
Referência e título da norma |  |  |  |  | Aplicabilidade(a) |  | Obrigatoriedade(b) |  |  | Sistema(c)
EN 10025-1:2004 |  |  |  |  | 192005 |  | 192006 |  |  | 2+
Produtos laminados a quente de aços de constr ução não ligados — Parte 1: Condições técnicas gerais de fornecimento
(a) Data de entrada em aplicação da norma harmonizada
(b) Data final do período de coexistência
(c) Sistema de avaliação e verificação da regularidade do desempenho