## Folha 1
CAV010 | m³ | Viga entre sapatas.
Lintel de betão armado, realizada com betão C45/55 (XC1(P); D12; S3; Cl 0,2) fabricado em central, e betonagem desde camião, e aço A400 NR, com uma quantidade aproximada de 60 kg/m³. Inclusive arame de atar, e separadores. O preço inclui a elaboração da armadura (corte, dobragem e moldagem de elementos) no estaleiro da obra e a montagem no lugar definitivo da sua colocação em obra, mas não inclui a cofragem.
Unitário |  |  | Ud | Descrição | Rend. | Preço unitário | Importância
mt07aco020a |  |  | Ud | Separador homologado para fundações. | 10 | 31.28 | 312.8
mt07aco040e |  |  | kg | Aço em varões nervurados, A400 NR, fornecido em obra em varões sem elaborar, de vários diâmetros. | 63 | 273.06 | 17202.8
mt08var050 |  |  | kg | Arame galvanizado para atar, de 1,30 mm de diâmetro. | 0.72 | 279.7 | 201.38
mt10haf020fgnoc |  |  | m³ | Betão C45/55 (XC1(P); D12; S3; Cl 0,2), fabricado em central, segundo NP EN 206. | 1.05 | 32111.5 | 33717
mo043 |  |  | h | Oficial de 1ª armador de ferro. | 0.599 | 1070.79 | 641.4
mo090 |  |  | h | Ajudante de armador de ferro. | 0.673 | 629.14 | 423.41
mo045 |  |  | h | Oficial de 1ª estruturista, em trabalhos de betonagem. | 0.109 | 1070.79 | 116.72
mo092 |  |  | h | Ajudante de estruturista, em trabalhos de betonagem. | 0.437 | 629.14 | 274.93
|  |  | % | Custos directos complementares | 2 | 52890.4 | 1057.81
Custo de manutenção decenal: 2.157,93Kz nos primeiros 10 anos. | [5 empty] | Total: | 53948.3