## Folha 1
CZZ020 | m³ |  | Reforço de fundação através do alargamento da fundação existente, aumentando a sua altura.
Reforço de fundação através do alargamento da fundação existente, aumentando a sua altura, com uma nova fundação de betão armado, de 60x40 cm de secção, realizada por tramos, em fases sucessivas, com betão C25/30 (XC1(P); D12; S3; Cl 0,4) preparado em obra, e betonagem com meios manuais, e aço A400 NR, com uma quantidade aproximada de 30 kg/m³; montagem, desmontagem e remoção do sistema de cofragem e de todo o material auxiliar, uma vez que a peça estrutural está em condições de suportar os esforços. Inclusive arame de atar e separadores. O preço inclui a elaboração e o montagem da armadura no local definitivo da sua colocação em obra, mas não inclui a escavação, o enchimento, a compactação do terreno nem a ligação entre a nova fundação e a existente.
Unitário |  | Ud |  | Descrição | Rend. | Preço unitário | Importância
mt08ema100 |  | m² |  | Sistema de cofragem recuperável de painéis de madeira, para trabalhos de reforço de fundação, de até 2 m de profundidade da base de apoio. | 1 | 3356.31 | 3356.31
mt07aco020a |  | Ud |  | Separador homologado para fundações. | 8 | 31.28 | 250.24
mt07aco040e |  | kg |  | Aço em varões nervurados, A400 NR, fornecido em obra em varões sem elaborar, de vários diâmetros. | 30.6 | 273.06 | 8355.64
mt08var050 |  | kg |  | Arame galvanizado para atar, de 1,30 mm de diâmetro. | 0.12 | 279.7 | 33.56
mt08aaa010a |  | m³ |  | Água. | 0.13 | 279.7 | 36.36
mt01arg000l |  | m³ |  | Areia crivada. | 0.572 | 2826.31 | 1616.65
mt01arg001ld |  | m³ |  | Agregado grosso homogeneizado, de tamanho máximo 12 mm. | 1.019 | 4156.34 | 4235.31
mt08cem000l |  | kg |  | Cimento cinzento em sacos. | 450.56 | 18.65 | 8402.94
mq06hor010 |  | h |  | Betoneira eléctrica com uma capacidade de amassadura de 160 l. | 0.765 | 907.3 | 694.08
mo043 |  | h |  | Oficial de 1ª armador de ferro. | 0.187 | 1070.79 | 200.24
mo090 |  | h |  | Ajudante de armador de ferro. | 0.281 | 629.14 | 176.79
mo113 |  | h |  | Operário não qualificado construção. | 1.637 | 581.64 | 952.14
mo112 |  | h |  | Operário especializado construção. | 1.715 | 591.15 | 1013.82
|  | % |  | Custos directos complementares | 2 | 29324.1 | 586.48
Custo de manutenção decenal: 598,21Kz nos primeiros 10 anos. | [5 empty] | Total: | 29910.6