## Folha 1
EMY230 | Ud |  | Reparação de elemento de laje de madeira, através de prótese de argamassa à base de resina epóxi e armadura.
Reparação de extremo de vigota de laje de madeira, eliminando a zona deteriorada e colocando uma prótese de 10x10x20 cm de argamassa fluida de presa rápida, de dois componentes à base de resina epóxi, armado com 4 varões nervurados de fibra de vidro reforçada com resina de poliéster, de 0,6 m de comprimento cada uma e 12 mm de diâmetro, ancorados à vigota com resina epóxi-acrilato, livre de estireno, de altas resistências, aplicada nos furos realizados na parte sã da madeira, com aplicação prévia de leitada da mesma argamassa epóxi na superfície da madeira. Montagem e desmontagem do sistema de cofragem da zona que requer a prótese. Montagem e desmontagem de escoramento.
Unitário |  | Ud |  | Descrição |  | Rend. |  | Preço unitário | Importância
mt08ema050b |  | m³ |  | Madeira para cofragem, de 26 mm de espessura. |  | 0.006 |  | 71787.6 | 430.73
mt08var050 |  | kg |  | Arame galvanizado para atar, de 1,30 mm de diâmetro. |  | 0.1 |  | 279.7 | 27.97
mt08var060 |  | kg |  | Pregos de aço de 20x100 mm. |  | 0.05 |  | 1631.54 | 81.58
mt08dba010d |  | l |  | Agente desmoldante, à base de óleos especiais, emulsionante em água, para cofragens metálicas, fenólicas ou de madeira. |  | 0.03 |  | 336.41 | 10.09
mt50spa050m |  | m³ |  | Pranchão de madeira de pinho, dimensões 20x7,2 cm. |  | 0.001 |  | 522212 | 522.21
mt50spa101 |  | kg |  | Pregos de aço. |  | 0.053 |  | 2225.82 | 117.97
mt50spa081a |  | Ud |  | Escora metálica telescópica, até 3 m de altura. |  | 0.014 |  | 22891.7 | 320.48
mt26reh100a |  | Ud |  | Cartucho de 380 ml de resina epóxi-acrilato, livre de estireno, de dois componentes, com dosificador e boca de mistura automática, para ancoragens estruturais verticais e horizontais. |  | 0.585 |  | 18072.8 | 10572.6
mt07cef010f |  | m |  | Varão nervurado de fibra de vidro reforçada com resina de poliéster, de 12 mm de diâmetro, com superfície areada como melhoria da aderência, para armadura e reforço estrutural. |  | 2.4 |  | 1862.73 | 4470.55
mt09reh321a |  | kg |  | Argamassa fluida de presa rápida, de dois componentes à base de resina epóxi, com endurecedor amínico, sem retracção, de elevada resistência mecânica, impermeável à água e com alta resistência aos agentes químicos, para ancoragens e enchimentos, segundo NP EN 1504-6. |  | 3.4 |  | 1206.38 | 4101.69
mq09sie010 |  | h |  | Motoserra a gasolina, de 50 cm de espada e 2 kW de potência. |  | 0.042 |  | 883.64 | 37.11
mo020 |  | h |  | Oficial de 1ª construção. |  | 1.131 |  | 1028.94 | 1163.73
mo112 |  | h |  | Operário especializado construção. |  | 0.646 |  | 591.15 | 381.88
mo058 |  | h |  | Ajudante de carpinteiro. |  | 0.233 |  | 608.71 | 141.83
mo113 |  | h |  | Operário não qualificado construção. |  | 0.233 |  | 581.64 | 135.52
|  | % |  | Custos directos complementares |  | 2 |  | 22515.9 | 450.32
Custo de manutenção decenal: 918,65Kz nos primeiros 10 anos. | [7 empty] | Total: | 22966.2
Referência e título da norma |  |  |  |  | Aplicabilidade(a) |  | Obrigatoriedade(b) |  |  | Sistema(c)
EN 1504-6:2006 |  |  |  |  | 162007 |  | 112009 |  |  | 1/2+/3/4
Produtos e sistemas para a protecção e reparação de estruturas de betão — Definições, requisitos, controlo da qualidade e avaliação da conformidade — Parte 6: Ancoragem de armaduras de aço
(a) Data de entrada em aplicação da norma harmonizada
(b) Data final do período de coexistência
(c) Sistema de avaliação e verificação da regularidade do desempenho