## Folha 1
FEA021 | m |  | Cinta perimetral de blocos lintel de betão, para parede de alvenaria armada.
Cinta perimetral de 15 cm de espessura, de blocos lintel de betão, 50x20x15 cm, resistência normalizada R8 (8 N/mm²), para revestir, assentes com argamassa de cimento confeccionada em obra, com 250 kg/m³ de cimento, cor cinzento, dosificação 1:6, fornecida em sacos; com reforço de betão de enchimento, C16/20 (X0(P); D12; S3; Cl 1,0), preparado em obra, betonagem com meios manuais, e aço A500 NR, quantidade 4,3 kg/m; para parede de alvenaria armada. Inclusive arame de atar e separadores. O preço inclui a elaboração da armadura (corte, dobragem e moldagem de elementos) no estaleiro da obra e a montagem no lugar definitivo da sua colocação em obra.
Unitário |  | Ud |  | Descrição |  | Rend. |  | Preço unitário | Importância
mt02bhg054d |  | Ud |  | Bloco lintel de betão, 50x20x15 cm, resistência normalizada R8 (8 N/mm²), para revestir. Segundo NP EN 771-3. |  | 2.1 |  | 98.88 | 207.65
mt07aco040f |  | kg |  | Aço em varões nervurados, A500 NR, fornecido em obra em varões sem elaborar, de vários diâmetros. |  | 4.515 |  | 274.9 | 1241.17
mt08var050 |  | kg |  | Arame galvanizado para atar, de 1,30 mm de diâmetro. |  | 0.108 |  | 279.7 | 30.21
mt08aaa010a |  | m³ |  | Água. |  | 0.006 |  | 279.7 | 1.68
mt01arg005a |  | t |  | Areia de pedreira, para argamassa preparada em obra. |  | 0.016 |  | 2992.57 | 47.88
mt08cem000l |  | kg |  | Cimento cinzento em sacos. |  | 8.056 |  | 18.65 | 150.24
mt01arg000l |  | m³ |  | Areia crivada. |  | 0.011 |  | 2826.31 | 31.09
mt01arg001ld |  | m³ |  | Agregado grosso homogeneizado, de tamanho máximo 12 mm. |  | 0.016 |  | 4156.34 | 66.5
mq06hor010 |  | h |  | Betoneira eléctrica com uma capacidade de amassadura de 160 l. |  | 0.021 |  | 907.3 | 19.05
mo021 |  | h |  | Oficial de 1ª construção em trabalhos auxiliares de pedreiro. |  | 0.104 |  | 1028.94 | 107.01
mo114 |  | h |  | Operário não qualificado construção em trabalhos auxiliares de pedreiro. |  | 0.266 |  | 581.64 | 154.72
mo043 |  | h |  | Oficial de 1ª armador de ferro. |  | 0.139 |  | 1070.79 | 148.84
mo090 |  | h |  | Ajudante de armador de ferro. |  | 0.139 |  | 629.14 | 87.45
|  | % |  | Custos directos complementares |  | 2 |  | 2293.49 | 45.87
Custo de manutenção decenal: 70,18Kz nos primeiros 10 anos. | [7 empty] | Total: | 2339.36
Referência e título da norma |  |  |  |  | Aplicabilidade(a) |  | Obrigatoriedade(b) |  |  | Sistema(c)
EN 771-3:2011+A1:2015 |  |  |  |  | 1062020 |  | 1062020 |  |  | 2+/4
Especificações para unidades de alvenaria — Parte 3: Blocos de betão de agregados (densos e leves)
(a) Data de entrada em aplicação da norma harmonizada
(b) Data final do período de coexistência
(c) Sistema de avaliação e verificação da regularidade do desempenho