## Folha 1
FLG011 | m² |  | Fachada ligeira de painel simples nervurado de GRC fotocatalítico, tipo lâmina rigidificada.
Fachada ligeira de painel simples nervurado de GRC fotocatalítico tipo lâmina rigidificada, de 10 mm de espessura, 3 m de largura máxima e 6 m² de superfície máxima, textura lisa, cor branca, com inclusão ou delimitação de aberturas; fixação dos painéis à laje com elementos metálicos de ligação, fixados por sua vez com parafusos M12 de aço zincado. Inclusive primário, silicone neutro e cordão de espuma de polietileno expandido de células fechadas para a selagem de juntas.
Unitário |  | Ud |  | Descrição | Rend. | Preço unitário | Importância
mt12pgi010ab |  | m² |  | Painel simples nervurado de GRC fotocatalítico tipo lâmina rigidificada, de 10 mm de espessura, 3 m de largura máxima e 6 m² de superfície máxima, textura lisa, cor branca; com um perfil de aço zincado incorporado na face posterior, para a fixação mecânica do painel aos elementos metálicos de ligação; com o preço incrementado em 5% relativamente a peças especiais para a resolução de pontos singulares. | 1 | 142324 | 142324
mt12pgg100a |  | Ud |  | Repercussão, por m² de fachada de painel de GRC, de peças especiais e elementos metálicos para ligação entre painéis e entre painéis e elementos estruturais, parafusos M12, de aço zincado, com anilhas, para a fixação mecânica dos elementos de ligação ao painel e à laje, primário, silicone neutro e cordão de espuma de polietileno expandido de células fechadas para a selagem de juntas. | 1 | 3567.02 | 3567.02
mq07gte010a |  | h |  | Autogrua de braço telescópico com uma capacidade de elevação de 12 t e 20 m de altura máxima de trabalho. | 0.035 | 14432.8 | 505.15
mo050 |  | h |  | Oficial de 1ª montador de painéis pré-fabricados de betão. | 0.281 | 1057.3 | 297.1
mo097 |  | h |  | Ajudante de montador de painéis pré-fabricados de betão. | 0.281 | 604.97 | 170
|  | % |  | Custos directos complementares | 2 | 146863 | 2937.27
Custo de manutenção decenal: 10.486,04Kz nos primeiros 10 anos. | [5 empty] | Total: | 149801