## Folha 1
IEC030 | Ud | Quadro de colunas.
Quadro de colunas GC+BBD+4PC (250 A) com 8 saídas equipadas.
Unitário |  | Ud | Descrição | Rend. | Preço unitário | Importância
mt35icp010o |  | Ud | Quadro de colunas GC+BBD+4PC (250A) com 8 saídas, de chapa electrozincada, com resistência à propagação da chama e com graus de protecção IP41 e IK07, segundo NP EN 60439-1. Formado por 1 caixa de corte geral GC, 1 caixa de barramento BBD totalmente equipada e 4 caixas de protecção de saídas PC. | 1 | 939315 | 939315
mt35icp020a |  | Ud | Interruptor tetrapolar (4P), de 80 A. | 1 | 67775.7 | 67775.7
mt35icp110a |  | Ud | Base porta fusíveis de 1 polo para fusível de facas de tamanho 00. Segundo IEC 60269-1 e IEC 60269-2. | 24 | 35240.5 | 845773
mt35icp080a |  | Ud | Fusível de facas tipo gG de tamanho 00, de 16 A de intensidade nominal, sendo a sua tensão atribuída de 500 V, com 120 kA de poder de corte, com indicador de fusão. Segundo IEC 60269-1 e IEC 60269-2. | 24 | 20425.2 | 490205
mt35www010 |  | Ud | Material auxiliar para instalações eléctricas. | 1.6 | 1759.72 | 2815.55
mo020 |  | h | Oficial de 1ª construção. | 0.422 | 1028.94 | 434.21
mo113 |  | h | Operário não qualificado construção. | 0.422 | 581.64 | 245.45
mo003 |  | h | Oficial de 1ª electricista. | 0.985 | 1057.3 | 1041.44
mo102 |  | h | Ajudante de electricista. | 0.985 | 603.82 | 594.76
|  | % | Custos directos complementares | 2 | 2348200 | 46964
Custo de manutenção decenal: 119.758,22Kz nos primeiros 10 anos. |  |  |  |  | Total: | 2395160