## Folha 1
IEO030 | m | Calha protectora para alojamento de cabos eléctricos e de telecomunicação.
Calha protectora de PVC, cor cinzento RAL 7035, de 60x190 mm, propriedades eléctricas: isolante, não propagador da chama, com graus de protecção IP4X e IK08, estável contra os raios UV e com bom comportamento à intempérie e face à acção dos agentes químicos, com 1 compartimento.
Unitário |  | Ud | Descrição | Rend. | Preço unitário | Importância
mt35une101an |  | m | Calha protectora de PVC, cor cinzento RAL 7035, de 60x190 mm, propriedades eléctricas: isolante, não propagador da chama, com graus de protecção IP4X e IK08, estável contra os raios UV e com bom comportamento à intempérie e face à acção dos agentes químicos, segundo NP EN 50085-1, fornecida em tramos de 3 m de comprimento, com filme de protecção, para alojamento de cabos eléctricos e de telecomunicação, com pontes. | 1 | 44576.4 | 44576.4
mo003 |  | h | Oficial de 1ª electricista. | 0.183 | 1057.3 | 193.49
mo102 |  | h | Ajudante de electricista. | 0.091 | 603.82 | 54.95
|  | % | Custos directos complementares | 2 | 44824.9 | 896.5
Custo de manutenção decenal: 2.286,07Kz nos primeiros 10 anos. |  |  |  |  | Total: | 45721.4