## Folha 1
IEO031 | m | Calha protectora para alojamento de mecanismos e cabos eléctricos e de telecomunicação.
Calha protectora de PVC, cor branca RAL 9010, de 50x150 mm, com duas tampas de 65/65 mm de largura, propriedades eléctricas: isolante, não propagador da chama, com graus de protecção IP4X e IK08, com 2 compartimentos.
Unitário |  | Ud | Descrição | Rend. | Preço unitário | Importância
mt35une201db |  | m | Calha protectora de PVC, cor branca RAL 9010, de 50x150 mm, com duas tampas de 65/65 mm de largura, propriedades eléctricas: isolante, não propagador da chama, com graus de protecção IP4X e IK08, segundo NP EN 50085-1, fornecida em tramos de 2 m de comprimento, com filme de protecção, para alojamento de mecanismos e cabos eléctricos e de telecomunicações. | 1 | 43365.4 | 43365.4
mo003 |  | h | Oficial de 1ª electricista. | 0.225 | 1057.3 | 237.89
mo102 |  | h | Ajudante de electricista. | 0.091 | 603.82 | 54.95
|  | % | Custos directos complementares | 2 | 43658.3 | 873.17
Custo de manutenção decenal: 2.226,57Kz nos primeiros 10 anos. |  |  |  |  | Total: | 44531.4