## Folha 1
IEO035 | Ud |  | Peça para calha protectora para alojamento de cabos eléctricos e de telecomunicação.
Caixa de conexões e derivação com tampa, de PVC, cor cinzento RAL 7035, de 110x110x45 mm.
Unitário |  | Ud |  | Descrição | Rend. | Preço unitário | Importância
mt35une109c |  | Ud |  | Caixa de conexões e derivação com tampa, de PVC, cor cinzento RAL 7035, de 110x110x45 mm. | 1 | 12606 | 12606
mo003 |  | h |  | Oficial de 1ª electricista. | 0.077 | 1057.3 | 81.41
mo102 |  | h |  | Ajudante de electricista. | 0.077 | 603.82 | 46.49
|  | % |  | Custos directos complementares | 2 | 12733.9 | 254.68
Custo de manutenção decenal: 649,43Kz nos primeiros 10 anos. | [5 empty] | Total: | 12988.5