## Folha 1
IEO036 | Ud | Peça para calha protectora para alojamento de mecanismos e cabos eléctricos e de telecomunicação.
Adaptador de um elemento para mecanismo modular, Niessen Zenit, de PVC, cor branca RAL 9010, para calha protectora com tampa de 65 mm de largura.
Unitário |  | Ud | Descrição | Rend. | Preço unitário | Importância
mt35une220aa |  | Ud | Adaptador de um elemento para mecanismo modular, Niessen Zenit, de PVC, cor branca RAL 9010, para calha protectora com tampa de 65 mm de largura, para colocar à pressão. | 1 | 2975.61 | 2975.61
mo003 |  | h | Oficial de 1ª electricista. | 0.077 | 1057.3 | 81.41
mo102 |  | h | Ajudante de electricista. | 0.077 | 603.82 | 46.49
|  | % | Custos directos complementares | 2 | 3103.51 | 62.07
Custo de manutenção decenal: 158,28Kz nos primeiros 10 anos. |  |  |  |  | Total: | 3165.58