## Folha 1
ISB040 | m | Tubagem para ventilação primária.
Tubagem para ventilação primária da rede de drenagem de águas, formada por tubo de PVC, de 40 mm de diâmetro e 1,2 mm de espessura; união colada com adesivo. Inclusive líquido de limpeza, adesivo para tubos e acessórios de PVC, material auxiliar para montagem e fixação, acessórios e peças especiais.
Unitário |  | Ud | Descrição | Rend. | Preço unitário | Importância
mt36tvg400b |  | Ud | Material auxiliar para montagem e fixação das tubagens de PVC, de 40 mm de diâmetro. | 1 | 233.64 | 233.64
mt36tvg010bg |  | m | Tubo de PVC, de 40 mm de diâmetro e 1,2 mm de espessura, com o preço incrementado em 30% relativamente a acessórios e peças especiais. | 1 | 2024.87 | 2024.87
mt11var009 |  | l | Líquido de limpeza para colagem com adesivo de tubos e acessórios de PVC. | 0.012 | 44706.6 | 536.48
mt11var010 |  | l | Cola para tubos e acessórios de PVC. | 0.006 | 56977.2 | 341.86
mo008 |  | h | Oficial de 1ª canalizador. | 0.08 | 1057.3 | 84.58
mo107 |  | h | Ajudante de canalizador. | 0.04 | 603.82 | 24.15
|  | % | Custos directos complementares | 2 | 3245.58 | 64.91
Custo de manutenção decenal: 165,52Kz nos primeiros 10 anos. |  |  |  |  | Total: | 3310.49