## Folha 1
SAB005 | Ud |  | Banheira acrílica.
Banheira acrílica, gama básica, cor branco, de 140x70 cm, sem asas, e sifão. Inclusive silicone para enchimento de juntas. O preço não inclui a torneira.
Unitário |  | Ud |  | Descrição | Rend. | Preço unitário | Importância
mt30bas010a |  | Ud |  | Banheira acrílica, gama básica, cor branco, de 140x70 cm, sem asas, segundo EN 198. | 1 | 238971 | 238971
mt30dba010 |  | Ud |  | Conjunto de drenagem com corrente, escoadouro e sifão metálico, para banheira, acabamento cromado. | 1 | 256825 | 256825
mt30www005 |  | Ud |  | Cartucho de 300 ml de silicone ácida monocomponente, fungicida, para vedação de juntas em ambientes húmidos. | 0.036 | 8917.55 | 321.03
mo008 |  | h |  | Oficial de 1ª canalizador. | 1.782 | 1057.3 | 1884.11
|  | % |  | Custos directos complementares | 2 | 498002 | 9960.04
Custo de manutenção decenal: 238.742,06Kz nos primeiros 10 anos. | [5 empty] | Total: | 507962