## Folha 1
UNM010 | m³ | Muro de contenção de alvenaria de pedra.
Muro de contenção de terras em alvenaria ordinária de pedra de calcário, com uma face à vista, entre terrenos a diferentes níveis, até 3 m de altura, assente com argamassa de cal industrial, cor Rojo, M-15, fornecida em sacos. Inclusive tubos de PVC para drenagem. O preço não inclui a fundação.
Unitário |  | Ud | Descrição |  | Rend. |  | Preço unitário | Importância
mt08pmu010a |  | m³ | Pedra calcária, para alvenaria ordinária. |  | 0.81 |  | 4210.3 | 3410.34
mt08aaa010a |  | m³ | Água. |  | 0.065 |  | 279.7 | 18.18
mt09mcu010ahh |  | t | Argamassa industrial para alvenaria, de cal, cor Rojo, categoria M-15 (resistência à compressão 15 N/mm²), composta de cal hidráulica natural, tipo NHL 5, segundo NP EN 459-1 e inertes siliciosos seleccionados, fornecida em sacos, segundo EN 998-2. |  | 0.357 |  | 68729.7 | 24536.5
mt36tie010da |  | m | Tubo de PVC, série B, de 75 mm de diâmetro e 3 mm de espessura, com extremo abocardado, segundo NP EN 1329-1. |  | 0.05 |  | 3971.29 | 198.56
mo041 |  | h | Oficial de 1ª construção de obra civil. |  | 1.665 |  | 1028.94 | 1713.19
mo022 |  | h | Oficial de 1ª colocador de pedra natural. |  | 4.272 |  | 1028.94 | 4395.63
mo060 |  | h | Ajudante de colocador de pedra natural. |  | 4.272 |  | 604.97 | 2584.43
|  | % | Custos directos complementares |  | 3 |  | 36856.8 | 1105.7
Custo de manutenção decenal: 5.694,38Kz nos primeiros 10 anos. | [6 empty] | Total: | 37962.5
Referência e título da norma |  |  |  | Aplicabilidade(a) |  | Obrigatoriedade(b) |  |  | Sistema(c)
EN 998-2:2016 |  |  |  | 1182020 |  | 1182020 |  |  | 2+/4
Especificação de argamassas para alvenaria — Parte 2: Argamassas de assentamento
(a) Data de entrada em aplicação da norma harmonizada
(b) Data final do período de coexistência
(c) Sistema de avaliação e verificação da regularidade do desempenho