## Folha 1
UPG010 | m² | Betão projectado, para tanque de piscina.
Betão C30/37 (XC2(P) + XD2(P); D12; S3; Cl 0,4), projectado por via húmida para formação de paramento horizontal de tanque de piscina, de 15 cm de espessura, com dupla malha electrossoldada AR34 100x300 mm de aço A500 EL, e armadura de reforço de aço A400 NR, quantidade 4 kg/m³, sem juntas de dilatação. Inclusive arame de atar e separadores.
Unitário |  | Ud | Descrição | Rend. | Preço unitário | Importância
mt07ame020bbc |  | m² | Malha electrossoldada AR34 100x300 mm, com arames longitudinais de 3,4 mm de diâmetro e arames transversais de 3,4 mm de diâmetro, aço A500 EL. | 2.2 | 368.23 | 810.11
mt07aco040e |  | kg | Aço em varões nervurados, A400 NR, fornecido em obra em varões sem elaborar, de vários diâmetros. | 4.2 | 273.06 | 1146.85
mt08var050 |  | kg | Arame galvanizado para atar, de 1,30 mm de diâmetro. | 0.048 | 279.7 | 13.43
mt07aco020d |  | Ud | Separador homologado para muros. | 4 | 13.04 | 52.16
mt10hes200b |  | m³ | Betão para projectar, C30/37 (XC2(P) + XD2(P); D12; S3; Cl 0,4), com uma dosagem de cimento de 400 kg/m³, fabricado em central, segundo NP EN 14487-1. | 0.155 | 21366.5 | 3311.82
mq06gun010 |  | h | Máquina para projectar betão por via húmida 33 kW. | 0.811 | 3823.2 | 3100.62
mo043 |  | h | Oficial de 1ª armador de ferro. | 0.112 | 1070.79 | 119.93
mo090 |  | h | Ajudante de armador de ferro. | 0.118 | 629.14 | 74.24
mo041 |  | h | Oficial de 1ª construção de obra civil. | 0.76 | 1028.94 | 781.99
mo087 |  | h | Ajudante de construção de obra civil. | 0.322 | 604.97 | 194.8
|  | % | Custos directos complementares | 3 | 9605.95 | 288.18
Custo de manutenção decenal: 494,71Kz nos primeiros 10 anos. |  |  |  |  | Total: | 9894.13