## Folha 1
ACB020 | m² |  | Entivações metálicas em caboucos e valas.
Entivação metálica completa, em valas, até 3 m de profundidade e de entre 1 e 2 m de largura.
Unitário |  | Ud |  | Descrição | Rend. | Preço unitário | Importância
mt08ett015b |  | m² |  | Painel de chapa de aço para entivação completa de valas de até 3 m de profundidade e entre 1 e 2 m de largura, para uma protecção de 100%, com estroncas extensíveis metálicas (200 utilizações). | 1 | 173.7 | 173.7
mq01exn020b |  | h |  | Retroescavadora hidráulica sobre pneus, de 115 kW. | 0.162 | 4500.55 | 729.09
mo041 |  | h |  | Oficial de 1ª construção de obra civil. | 0.169 | 353.38 | 59.72
mo087 |  | h |  | Ajudante de construção de obra civil. | 0.338 | 241.69 | 81.69
|  | % |  | Meios auxiliares | 2 | 1044.2 | 20.88
|  | % |  | Custos indirectos | 3 | 1065.08 | 31.95
[6 empty] | Total: | 1097.03