## Folha 1
ACE015 | m³ | Escavação de terras a céu aberto abaixo da rasante, com meios mecânicos.
Escavação a céu aberto abaixo da rasante, em rocha, de mais de 4 m de profundidade máxima, com meios mecânicos, e carregamento em camião. O preço inclui a formação da rampa provisória para acesso da maquinaria ao fundo da escavação e a sua posterior remoção, mas não inclui o transporte dos materiais escavados.
Unitário |  |  | Ud | Descrição | Rend. | Preço unitário | Importância
mq01ret030b |  |  | h | Retroescavadora sobre pneus, de 55 kW, com martelo demolidor. | 0.374 | 15082 | 5640.65
mo087 |  |  | h | Ajudante de construção de obra civil. | 0.339 | 604.97 | 205.08
|  |  | % | Custos directos complementares | 2 | 5845.73 | 116.91
[6 empty] | Total: | 5962.64