## Folha 1
ACE031 | m³ | Escavação de caboucos, com meios manuais.
Escavação de caboucos em terreno compacto, de até 1,25 m de profundidade máxima, com meios manuais, e carga mecânica para camião. O preço não inclui o transporte dos materiais escavados.
Unitário |  |  | Ud | Descrição | Rend. | Preço unitário | Importância
mq01ret020c |  |  | h | Retroescavadora sobre pneus, de 74,9 kW. | 0.05 | 11884.4 | 594.22
mo087 |  |  | h | Ajudante de construção de obra civil. | 3.364 | 604.97 | 2035.12
|  |  | % | Custos directos complementares | 2 | 2629.34 | 52.59
[6 empty] | Total: | 2681.93