## Folha 1
ACG020 | h | Rebaixamento do nível freático com bomba auto-aspirante.
Rebaixamento do nível freático em trabalhos de escavação, com bomba auto-aspirante, para um caudal máximo de 180 m³/h.
Unitário |  | Ud | Descrição | Rend. | Preço unitário | Importância
mq12bau030d |  | h | Bomba auto-aspirante eléctrica de águas limpas a alta pressão, de 3 kW, para um caudal de 180 m³/h. | 1.1 | 888.04 | 976.84
mq08gel010j |  | h | Grupo electrogéneo insonorizado, trifásico, de 30 kVA de potência. | 1.1 | 1121.03 | 1233.13
|  | % | Custos directos complementares | 2 | 2209.97 | 44.2
[5 empty] | Total: | 2254.17