## Folha 1
ACG020 | h | Rebaixamento do nível freático com bomba auto-aspirante.
Rebaixamento do nível freático em trabalhos de escavação, com bomba auto-aspirante, para um caudal máximo de 600 m³/h.
Unitário |  | Ud | Descrição | Rend. | Preço unitário | Importância
mq12bau030g |  | h | Bomba auto-aspirante eléctrica de águas limpas a alta pressão, de 3 kW, para um caudal de 600 m³/h. | 1.1 | 8511.08 | 9362.19
mq08gel010j |  | h | Grupo electrogéneo insonorizado, trifásico, de 30 kVA de potência. | 1.1 | 1121.03 | 1233.13
|  | % | Custos directos complementares | 2 | 10595.3 | 211.91
[5 empty] | Total: | 10807.2