## Folha 1
ACP020 | m | Perfilamento e refinamento de valetas, com meios mecânicos.
Perfilamento e refinamento de valetas de secção triangular, em rocha, com meios mecânicos.
Unitário |  |  | Ud | Descrição | Rend. | Preço unitário | Importância
mq01ret030b |  |  | h | Retroescavadora sobre pneus, de 55 kW, com martelo demolidor. | 0.044 | 15082 | 663.61
mo041 |  |  | h | Oficial de 1ª construção de obra civil. | 0.009 | 1028.94 | 9.26
|  |  | % | Custos directos complementares | 2 | 672.87 | 13.46
[6 empty] | Total: | 686.33