## Folha 1
ACR031 | m³ |  | Enchimento do tardoz de muro, com agregados reciclados.
Enchimento do tardoz de muro de alvenaria, com agregado reciclado de betão de 40 a 80 mm de diâmetro, com meios manuais.
Unitário |  | Ud |  | Descrição | Rend. | Preço unitário | Importância
mt01aro010h |  | t |  | Agregado reciclado de betão, de granulometria compreendida entre 40 e 80 mm, fornecido através de camião. | 2.325 | 1596.69 | 3712.3
mo087 |  | h |  | Ajudante de construção de obra civil. | 0.793 | 604.97 | 479.74
|  | % |  | Custos directos complementares | 2 | 4192.04 | 83.84
[6 empty] | Total: | 4275.88