## Folha 1
ACR031 | m³ |  | Enchimento do tardoz de muro, com agregados reciclados.
Enchimento do tardoz de muro de alvenaria, com agregado reciclado de betão de 40 a 80 mm de diâmetro, com meios mecânicos.
Unitário |  | Ud |  | Descrição | Rend. | Preço unitário | Importância
mt01aro010h |  | t |  | Agregado reciclado de betão, de granulometria compreendida entre 40 e 80 mm, fornecido através de camião. | 2.325 | 1596.69 | 3712.3
mo087 |  | h |  | Ajudante de construção de obra civil. | 0.036 | 604.97 | 21.78
|  | % |  | Custos directos complementares | 2 | 3734.08 | 74.68
[6 empty] | Total: | 3808.76